## Folha1
| Malha A | Malha B | Malha C
10 Hz | -70.4 | -38.2 | -14.3
12.5 Hz | -63.4 | -33.2 | -11.2
16 Hz | -56.7 | -28.5 | -8.5
20 Hz | -50.5 | -24.2 | -6.2
25 Hz | -44.7 | -20.4 | -4.4
31.5 Hz | -39.4 | -17.1 | -3
40 Hz | -34.6 | -14.2 | -2
50 Hz | -30.2 | -11.6 | -1.3
63 Hz | -26.2 | -9.3 | -0.8
80 Hz | -22.5 | -7.4 | -0.5
100 Hz | -19.1 | -5.6 | -0.3
125 Hz | -16.1 | -4.2 | -0.2
160 Hz | -13.4 | -3 | -0.1
200 Hz | -10.9 | -2 | 0
250 Hz | -8.6 | -1.2 | 0
315 Hz | -6.6 | -0.8 | 0
400 Hz | -4.8 | -0.5 | 0
500 Hz | -3.2 | -0.3 | 0
630 Hz | -1.9 | -0.1 | 0
800 Hz | -0.8 | 0 | 0
1 kHz | 0 | 0 | 0
1.25 kHz | 0.6 | 0 | 0
1.6 kHz | 1 | 0 | -0.1
2 kHz | 1.2 | -0.1 | -0.2
2.5 kHz | 1.3 | -0.2 | -0.3
3.15 kHz | 1.2 | -0.4 | -0.5
4 kHz | 1 | -0.7 | -0.8
5 kHz | 0.5 | -1.2 | -1.3
6.3 kHz | -0.1 | -1.9 | -2
8 kHz | -1.1 | -2.9 | -3
10 kHz | -2.5 | -4.3 | -4.4
12.5 kHz | -4.3 | -6.1 | -6.2
16 kHz | -6.6 | -8.4 | -8.5
20 kHz | -9.3 | -11.1 | -11.2